## midithru10
[5 empty] | 16 | Net-(J5-Pad1) | 16 | 1 | J5
Programmable PCM card for Korg DDD-1 / DDD-5 |  |  |  |  | 17 | Net-(J5-Pad3) | 17 | 3 | J5
https://github.com/Deftaudio/DDD1_DDD5_custom_PCM_card
[5 empty] | 18 | Net-(J5-Pad5) | 18 | 1 | R8
Component | Location | Description | Part number | Qty | 18 | Net-(J5-Pad5) | 18 | 5 | J5
[5 empty] | 19 | Net-(J2-Pad4) | 19 | 2 | R9
PCB: |  |  |  |  | 19 | Net-(J2-Pad4) | 19 | 4 | J2
|  | PicoROM Memory Card PCB |  | 1 | 20 | Net-(J3-Pad4) | 20 | 2 | R10
|  | Inner layer PCB type 1 |  | 2
|  | Inner layer PCB type 2 |  | 2
|  | Inner layer acrylic panel |  | 2
|  | Top layer PCB |  | 1
[5 empty] | 20 | Net-(J3-Pad4) | 20 | 4 | J3
ICs: |  |  |  |  | 21 | Net-(J4-Pad4) | 21 | 2 | R11
| U1 | PicoROM assembled module | PicoROM | 1 | 21 | Net-(J4-Pad4) | 21 | 4 | J4
[5 empty] | 23 | Net-(R14-Pad2) | 23 | 2 | R14
Resistors: |  |  |  |  | 24 | Net-(U1-Pad11) | 24 | 5 | U3
| R1-R3 | Resistor | 4.7 kOhm | 3 | 24 | Net-(U1-Pad11) | 24 | 13 | U1
[5 empty] | 24 | Net-(U1-Pad11) | 24 | 1 | U3
Sockets, switches, housing: |  |  |  |  | 25 | Net-(J9-Pad5) | 25 | 1 | R15
| SW1 | DIP switch 3-pos |  | 1
|  | 40-pin 2.54mm header strip | to be cut in pieces | 1 | 26 | Net-(R15-Pad2) | 26 | 2 | R15
|  | M3 3mm screw |  | 4 | 27 | Net-(R16-Pad2) | 27 | 8 | U3
|  | M3 3mm nut |  | 4
[5 empty] | 28 | Net-(J11-Pad5) | 28 | 5 | J11
[5 empty] | 32 | Net-(R13-Pad2) | 32 | 2 | R13
Soldereing instruction and tips: |  |  |  |  | 33 | Net-(J7-Pad1) | 33 | 1 | J7
* Beginner soldering skills required. There are no high expectations, but being able to read schematics and understand polarity of components are quite important. |  |  |  |  | 34 | Net-(J7-Pad3) | 34 | 3 | J7
[5 empty] | 40 | Net-(J10-Pad3) | 40 | 3 | J10
[5 empty] | 53 | Net-(J8-Pad5) | 53 | 5 | J8
[5 empty] | 54 | Net-(J10-Pad5) | 54 | 1 | R16
[5 empty] | 54 | Net-(J10-Pad5) | 54 | 5 | J10
[5 empty] | 55 | Net-(J12-Pad5) | 55 | 1 | R18
[5 empty] | 55 | Net-(J12-Pad5) | 55 | 5 | J12
[5 empty] | 56 | Net-(U2-Pad1) | 56 | 1 | U2
[5 empty] | 57 | Net-(D2-Pad1) | 57 | 1 | D2
[5 empty] | 57 | Net-(D2-Pad1) | 57 | 2 | U2
[5 empty] | 57 | Net-(D2-Pad1) | 57 | 1 | R2
[5 empty] | 58 | Net-(U2-Pad4) | 58 | 4 | U2
[5 empty] | 59 | Net-(R25-Pad2) | 59 | 2 | R25
[5 empty] | 59 | Net-(R25-Pad2) | 59 | 6 | U2
[5 empty] | 59 | Net-(R25-Pad2) | 59 | 1 | U1
[5 empty] | 60 | Net-(J1-Pad1) | 60 | 1 | J1
[5 empty] | 61 | Net-(J1-Pad2) | 61 | 2 | J1
[5 empty] | 62 | Net-(J1-Pad3) | 62 | 3 | J1
[5 empty] | 63 | Net-(J1-Pad4) | 63 | 4 | J1
[5 empty] | 63 | Net-(J1-Pad4) | 63 | 2 | R2
[5 empty] | 64 | Net-(D2-Pad2) | 64 | 3 | U2
[5 empty] | 64 | Net-(D2-Pad2) | 64 | 2 | D2
[5 empty] | 64 | Net-(D2-Pad2) | 64 | 5 | J1
[5 empty] | 65 | Net-(R3-Pad1) | 65 | 1 | R3
[5 empty] | 65 | Net-(R3-Pad1) | 65 | 7 | U2
[5 empty] | 66 | Net-(C2-Pad1) | 66 | 3 | JP1
[5 empty] | 66 | Net-(C2-Pad1) | 66 | 1 | U4
[5 empty] | 66 | Net-(C2-Pad1) | 66 | 1 | J6
[5 empty] | 66 | Net-(C2-Pad1) | 66 | 1 | C2
[5 empty] | 67 | +5V | 67 | 1 | R25
[5 empty] | 67 | +5V | 67 | 8 | U2
[5 empty] | 67 | +5V | 67 | 1 | R9
[5 empty] | 67 | +5V | 67 | 2 | D3
[5 empty] | 67 | +5V | 67 | 1 | R23
[5 empty] | 67 | +5V | 67 | 1 | R24
[5 empty] | 67 | +5V | 67 | 1 | C5
[5 empty] | 67 | +5V | 67 | 1 | C1
[5 empty] | 67 | +5V | 67 | 1 | R10
[5 empty] | 67 | +5V | 67 | 1 | R22
[5 empty] | 67 | +5V | 67 | 1 | R11
[5 empty] | 67 | +5V | 67 | 1 | R21
[5 empty] | 67 | +5V | 67 | 1 | R12
[5 empty] | 67 | +5V | 67 | 1 | R20
[5 empty] | 67 | +5V | 67 | 1 | R19
[5 empty] | 67 | +5V | 67 | 14 | U3
[5 empty] | 67 | +5V | 67 | 1 | C4
[5 empty] | 67 | +5V | 67 | 1 | C3
[5 empty] | 67 | +5V | 67 | 2 | JP1
[5 empty] | 67 | +5V | 67 | 1 | R1
[5 empty] | 67 | +5V | 67 | 14 | U1
[5 empty] | 68 | Net-(JP1-Pad1) | 68 | 3 | U4
[5 empty] | 68 | Net-(JP1-Pad1) | 68 | 1 | JP1